## Sheet1
PLC | 2022-08-12
D2500 | PLC运行信号 | 运行中PLC写1
D2501 | 书本识别启动 | PLC写1，收到完成信号后PLC置0（不用告诉你）
D2502 | 小车书本已满暂停服务 | PC写1，书满暂停，处理完后PC置0
D2510 | 心跳上位机启动信号 | PC:循环写1（进入运行中）
D2511 | 书本识别完成结果 | PC写1：完成;PLC收到后置0
PC写2,退出;PLC收到后置0
PC写2,退出;PLC收到后置0（误碰后PLC延时退出，回到待还书状态，现增加PC控制）
D2504 | 4、提示正在开门 | PLC写1 开启升降门
D2504 | 6、开门到位，准备伸出传送带 | PLC写2
D2504 | 8、传送带伸出到位 | PLC写3
D2504 | 10、书本到传感器1（X14） | PLC写4（第二次及以后还书后写6）
D2504 | 15、下书完成，升降门自动打开 | PLC写5
D2504 | 17、还书结束 | PLC写0
D2520 | 请求开门 | PLC收到感应器X7信号写1，一定时间未收到PC反馈写0
D2531 | 允许开门 | PC收到PLC请求信号后反馈1，PLC收到后写0同时D2520写0
D2540 | 设备状态 | ‘=0停止；=1运行；=2故障；=3急停；=7初始化。
D2541 | 闭环步进驱动器异常！ | PLC写1，报警清除写0
D2542 | 小车料满! | PLC写1，报警清除写0
D2543 | 与上位软件链接异常！ | PLC写1，报警清除写0