## 电气元件
欣中自动化
设备名称 |  | 分拣机02 | 客户名称
申请日期 |  | 2023-03-26 | 交货日期
机台数量 |  | 1
标 准 件 申 请 BOM 单
序号 | 名称 | 型号/技术参数 | 品牌 | 单位 | 数量 | 总数 | 备注
1 | PLC | XD5-48T4-E | 信捷 | PCS | 1 | 1 |  | <库存>
2 | PLC扩展单元 | XD-E16YT | 信捷 | PCS | 1 | 1 |  | <库存>
3 | 触摸屏 | TG765S-MT | 信捷 | PCS | 1 | 1 |  | <库存>
4 | 无线路由器 | AC23-2100 | Tenda | PCS | 1 | 1
5 | 开关电源 | LRS-150-24 | 明纬 | PCS | 1 | 1 |  | <库存>
6 | 开关电源 | LRS-350-24 | 明纬 | PCS | 6 | 6 |  | <库存>
7 | 断路器 | NXBLE-63 C32 | 正泰 | PCS | 1 | 1 | 32A-2P 漏电保护 | <库存>
8 | 断路器 | NXB-63 C20 | 正泰 | PCS | 2 | 2 | 2P | <库存>
9 | 交流接触器 | NXC-18 | 正泰 | PCS | 1 | 1 | AC220V 带NO触点 | <库存>
10 | 熔断器 | 6A | 正泰 | PCS | 1 | 1 | 陶瓷 | <库存>
11 | 熔断器底座 | RT28N-32X | 正泰 | PCS | 1 | 1 | 32A | <库存>
12 | 继电器 | MY2N-J | 欧姆龙 | PCS | 30 | 30 | 带底座 | <库存>
13 | 电源转换开关 | LW26GS-32/04M2 | 一佳 | PCS | 1 | 1 | 安装孔径22mm | <库存>
14 | 急停按钮 | YJ139-LA38A-02ZS 黄 | 一佳 | PCS | 1 | 1 | 安装孔径22mm | <库存>
15 | 启动按钮 | YJ139-LA38A-11DN/24V 绿 | 一佳 | PCS | 1 | 1 | 安装孔径22mm | <库存>
16 | 停止按钮 | YJ139-LA38A-11DN/24V 红 | 一佳 | PCS | 1 | 1 | 安装孔径22mm | <库存>
17 | 三色灯 | 5i |  | PCS | 1 | 1 | 带蜂鸣器DC24V常亮 | <库存>
18 | 风扇 | 120*120 | SSK | PCS | 2 | 2 | AC220V 带防尘棉 | <库存>
19 | 电源插座 | 5位 | 公牛 | PCS | 1 | 1 |  | <库存>
20 | 按钮标识牌 |  | 市购 | PCS | 4 | 4 | 安装孔径22mm
21 | 电缆固定头 | M16 | 市购 | PCS | 1 | 1 | 安装孔径16mm | <库存>
22 | 三角插头 | 10A | 公牛 | PCS | 1 | 1
23 | 端子排 | TBR-10A | 市购 | PCS | 40 | 40 |  | <库存>
24 | RVV多芯国标铜线 | 3*1.5mm² | 市购 | 米 | 3 | 3
25 | RVV多芯国标铜线 | 2*1.5mm² | 市购 | 米 | 30 | 30 | （配6对2芯带法兰航空插头24V电机供电）
26 | RVV多芯屏蔽铜线 | 3*0.3mm² | 市购 | 米 | 20 | 20 | （双绞线通用）
27 | RVV多芯国标铜线 | 12*0.3mm² | 市购 | 米 | 30 | 30 | （配6对12芯带法兰航空插头信号用） | <库存14*0.3mm²>
28 | RVV多芯国标铜线 | 20*0.3mm² | 市购 | 米 | 10 | 10 | （配2对20芯带法兰航空插头信号用） | <库存20*0.4mm²>
29 | RVV多芯国标铜线 | 6*0.5mm² | 市购 | 米 | 10 | 10 | （配2对6芯带法兰航空插头信号用） | <库存6*0.5mm²>
说明 新设备 □ 新增 □ 优化 □ 生产损耗 □
申请人：段祺祥 技术总监： 总经理： 采购：