## 标准件
欣 中 自 动 化
设备名称 |  | 分拣机机 | 客户名称 |  | 阿法迪
申请日期 |  | 2023/03/28 | 交货日期 |  | 2023-04-06
机台数量 |  | 1
标 准 件 申 请 BOM 单
序号 | 名称 | 型号/技术参数 | 品牌 | 单位 | 数量 | 总数 | 备注
1 | 型材 | HFS8_4545_697 |  |  | 4
2 | 型材 | HFS8_4545_411 |  |  | 4
3 | 型材 | HFS8_4545_361 |  |  | 6
4 | 脚杯 | M16*100 |  |  | 4
5 | 角码 | 45*45 |  |  | 16 |  | 附图
6 | 型材 | HFSB8_4590_530 |  |  | 1 |  | 附图
7 | 型材 | HFSB8_4590_530 - 01 |  |  | 1 |  | 附图
8 | 轴承 | B6305ZZ |  |  | 2
9 | 轴承 | B6304ZZ |  |  | 2
10 | 齿轮 | SP15B26_N_15 |  |  | 2 |  | 配链条1M
11 | 磁铁 | HXCC10 |  |  | 4
12 | 皮带 | 黑色皮带长1287宽404 |  |  | 1 |  | 中间加导向条
13 | 电机 | 60ys01-180 |  |  | 1
14 | 光电开关 | BGSX-LS61（反射防水背景抑制） | BOJKE |  | 5
15 | 无刷电机 | 12V无刷电机自锁刹车 电机 （单轴） |  |  | 24 |  | 单轴（轴长50mm）12v 470转
16 | 万向福来轮 |  |  |  | 80
17 | 推力轴承 | 外径19.内8.厚7 |  |  | 64
18 | 槽轮 | 轴承内孔5 |  |  | 32
19 | 轴承 | NSK 698Z |  |  | 32
20 | 圆皮带 | 直径4圆皮带长3米 |  |  | 1 |  | 材质：黑色橡胶 外径Φ98mm 线径Φ4mm （环形）
21 | 无刷电机 | 12V无刷电机自锁刹车 电机 （双轴） |  |  | 20 |  | 双轴（轴长50mm）12v 470转 先买一个
22 | 开口销 | 开口销 2.5-18 |  |  | 40
23 | 光电开关 | E3Z-T61-D-C | OMRON |  | 40
24 | 光电开关 | BGS-LS910(不受杂色影响) | BOJKE |  | 8
25 | 光电开关 | BGSX-LS61（反射防水背景抑制） | BOJKE |  | 6
26 | 指示灯 - 绿 | 直径22 |  |  | 2
27 | 黄铜螺柱 | 公母头*M4*20 |  |  | 8
28 | 端子排 | 12位5A |  |  | 8
29 | 端子排 | 2接地排 3孔 2-15（模） |  |  | 2
30 | 电源 | 2LRS-350-24 |  |  | 2
31 | 带开关插座 | 2CZG-10A 250V |  |  | 2
32 | 磁铁 | HXCC25 |  |  | 8
33 | 网线串口 |  |  |  | 2
34 | 电源 | 2LRS-150 |  |  | 2
35 | 风扇 | KT9800.024 凯天-风扇加过滤器 01 |  |  | 4
36 | 三色报警灯 | 238mm 红黄绿 24v |  |  | 6 |  | LED
37 | 堵头 | 塑料堵头扣式塞头尼龙 白色 HP-11 | 市购 |  | 16
38 | 光电开关 | BGS-LS910(不受杂色影响) | BOJKE |  | 2
39 | 贴纸 | RFID铁氧体片高频微波屏蔽吸波材料贴纸防磁貼NFC低频抗金属电磁 |  |  | 1
40 | PLC | XD3-32T-E | 信捷 | PCS | 4 | 4 |  | <库存>
41 | PLC扩展单元 | XD-E16YT | 信捷 | PCS | 1 | 1 |  | <库存>
42 | 触摸屏 | TG765S-MT | 信捷 | PCS | 1 | 1 |  | <库存>
43 | 无线路由器 | AC23-2100 | Tenda | PCS | 2 | 2
44 | 开关电源 | LRS-150-24 | 明纬 | PCS | 1 | 1 |  | <库存>
45 | 开关电源 | LRS-350-24 | 明纬 | PCS | 3 | 3 |  | <库存>
46 | 断路器 | NXBLE-63 C32 | 正泰 | PCS | 1 | 1 | 32A-2P 漏电保护 | <库存>
47 | 断路器 | NXB-63 C10 | 正泰 | PCS | 3 | 3 | 2P | <库存>
48 | 交流接触器 | NXC-18 | 正泰 | PCS | 1 | 1 | AC220V 带NO触点 | <库存>
49 | 熔断器 | 6A | 正泰 | PCS | 1 | 1 | 陶瓷 | <库存>
50 | 熔断器底座 | RT28N-32X | 正泰 | PCS | 1 | 1 | 32A | <库存>
51 | 继电器 | MY2N-J | 欧姆龙 | PCS | 2 | 15 | 带底座 | <库存>
52 | 电源转换开关 | LW26GS-32/04M2 | 一佳 | PCS | 1 | 1 | 安装孔径22mm | <库存>
53 | 急停按钮 | YJ139-LA38A-02ZS 黄 | 一佳 | PCS | 1 | 1 | 安装孔径22mm | <库存>
54 | 启动按钮 | YJ139-LA38A-11DN/24V 绿 | 一佳 | PCS | 1 | 1 | 安装孔径22mm | <库存>
55 | 停止按钮 | YJ139-LA38A-11DN/24V 红 | 一佳 | PCS | 1 | 1 | 安装孔径22mm | <库存>
56 | 三色灯 | 5i |  | PCS | 1 | 1 | 带蜂鸣器DC24V常亮 | <库存>
57 | 风扇 | 120*120 | SSK | PCS | 2 | 2 | AC220V 带防尘棉 | <库存>
58 | 电源插座 | 5位 | 公牛 | PCS | 1 | 1 |  | <库存>
59 | 按钮标识牌 |  | 市购 | PCS | 4 | 4 | 安装孔径22mm
60 | 电缆固定头 | M16 | 市购 | PCS | 1 | 1 | 安装孔径16mm | <库存>
61 | 三角插头 | 10A | 公牛 | PCS | 1 | 1
62 | 端子排 | TBR-10A | 市购 | PCS | 20 | 20 |  | <库存>
63 | RVV多芯国标铜线 | 3*1.5mm² | 市购 | 米 | 3 | 3
64 | RVV多芯国标铜线 | 2*1.5mm² | 市购 | 米 | 15 | 15 | （配3对2芯带法兰航空插头24V电机供电）
65 | RVV多芯屏蔽铜线 | 3*0.3mm² | 市购 | 米 | 10 | 10 | （双绞线通用）
66 | RVV多芯国标铜线 | 12*0.3mm² | 市购 | 米 | 15 | 15 | （配3对12芯带法兰航空插头信号用） | <库存14*0.3mm²>
说明 新设备 ■ 新增 □ 优化 □ 生产损耗 □
申请人：黄勇 技术总监： 经理： 总经理：
Note on H21: DELL: https://item.taobao.com/item.htm?spm=a230r.1.14.19.55b558daAdOXdO&id=525723230343&ns=1&abbucket=6#detail
Note on H22: DELL: https://item.taobao.com/item.htm?spm=a1z0d.6639537.1997196601.15.68a77484pKyHQp&id=35038169003
Note on H24: DELL: https://item.taobao.com/item.htm?spm=a230r.1.14.1.15ff27490AQmpd&id=558025989975&ns=1&abbucket=6#detail
Note on H27: DELL: https://item.taobao.com/item.htm?spm=a230r.1.14.19.55b558daAdOXdO&id=525723230343&ns=1&abbucket=6#detail
Note on H28: DELL: https://item.taobao.com/item.htm?spm=a230r.1.14.1.2e0d14357UE4NN&id=533064751941&ns=1&abbucket=20#detail
Note on H45: DELL: https://item.taobao.com/item.htm?spm=a1z0d.7625083.1998302264.5.e4ab4e69mZvk9O&id=36762666099