## 电气元件
欣中自动化
设备名称 |  | 分拣机 | 客户名称
申请日期 |  | 2023-03-16 | 交货日期
机台数量 |  | 1
标 准 件 申 请 BOM 单
序号 | 名称 | 型号/技术参数 | 品牌 | 单位 | 数量 | 总数 | 备注
1 | PLC | CP2E-N14-DT-DC | 欧姆龙 | PCS | 4 | 4
2 | 232通讯模块 | CP1W-CIF01 | 欧姆龙 | PCS | 2 | 2
3 | 交换机 |  | 市购 | PCS | 1 | 1 | 千兆
4 | 无线路由器 |  | 市购 | PCS | 1 | 1 | 强力穿透型
5 | 触摸屏 | TGA63 | 信捷 | PCS | 1 | 2
6 | 开关电源 | LRS-150-24 | 明纬 | PCS | 4 | 4
7 | 熔断器 | 10A | 正泰 | PCS | 4 | 4 | 陶瓷
8 | 熔断器底座 | RT28N-32X | 正泰 | PCS | 4 | 4 | 32A
9 | 继电器 | MY2N-J | 欧姆龙 | PCS | 16 | 16 | DC24V
10 | 电源滤波器 | D052-20 | 胜蓝 | PCS | 1 | 1 | 20A
11 | 电源转换开关 | LW26GS-32/04M2 | 一佳 | PCS | 1 | 2 | 安装孔径22mm
12 | 急停按钮 | YJ139-LA38A-02ZS 黄 | 一佳 | PCS | 1 | 2 | 安装孔径22mm
13 | 启动按钮 | YJ139-LA38A-11DN/24V 绿 | 一佳 | PCS | 1 | 2 | 安装孔径22mm
14 | 停止按钮 | YJ139-LA38A-11DN/24V 红 | 一佳 | PCS | 1 | 2 | 安装孔径22mm
15 | 电源指示灯 | AD16-22D/K 绿 DC24V | 一佳 | PCS | 1 | 2 | 安装孔径22mm
16 | 三色灯 | 5i |  | PCS | 1 | 2 | 带蜂鸣器DC24V常亮
17 | 风扇 | 120*120 | SSK | PCS | 2 | 4 | AC220V 带防尘棉
18 | 电源插座 | 233 | 公牛 | PCS | 1 | 2
19 | 按钮标识牌 |  | 市购 | PCS | 4 | 8 | 安装孔径22mm
20 | 电缆固定头 | M16 | 市购 | PCS | 1 | 2 | 安装孔径16mm
21 | 电缆线 | 3*2.5mm² | 市购 | PCS | 1 | 2
22 | 三角插头 | 10A | 公牛 | PCS | 1 | 2
23
说明 新设备 □ 新增 □ 优化 □ 生产损耗 □
申请人：段祺祥 技术总监： 总经理： 采购：